## 空气能热水系统
12吨空气能热水系统
序号 | 产品名称 | 单位 | 数量 | 规格参数
1 | 空气能组合主机 | 套 | 1 | 型号 CAHP-HL21 CAHP-HC-40A 制热量(KW) 21 38.5 额定输入功率(KW)5 8.75 电源形式 380V/3N~50Hz 最大输入功率(KW)6.8 13.2 最大输入电流(A)8.8 23.3 出水温度（℃） 55 进出口管径 DN25 DN40
2 | 12吨保温水箱 | 个 | 1 | 圆型保温水箱，内胆304不锈钢，外壳201不锈钢，中间50mm聚氨脂发泡保温层
3 | 主机循环泵 | 台 | 2 | Q=6.5T/h，H=15m
4 | 变频增压供水泵 | 台 | 2 | Q=6T/h，H=35m
5 | 系统控制器 | 套 | 1 | 全自动控制系统
6 | 辅助加热器 | 套 | 1 | 9KW
7 | 冷媒管及保温 | 米 | 30 | Ф10、Ф19
8 | 止回阀 | 个 | 3 | DN32
9 | Y型过滤器 | 个 | 2 | DN32
10 | 压力传感器 | 个 | 2 | 2.0kg--4.0kg
11 | 浮球 | 个 | 2 | DN25
12 | 补水电磁阀 | 个 | 1 | DN25
13 | 水位开关 | 组 | 1 | 5M
14 | 回水电磁阀 | 个 | 1 | DN25
15 | 温控器 | 个 | 1 | 0--99℃
16 | 热水管路 | 项 | 1 | 中财
17 | 管路紧锢件 | 项 | 1 | 国标
18 | 阀门 | 项 | 2 | De32--De75
19 | 管道保温 | 项 | 1 | 华美
20 | 控制箱及电器 | 个 | 1 | 加热自动启停、补水回水自动启停、辅热自动启停等
21 | 电线电缆 | 项 | 1 | YJV3*6+2,YJV3*4+2
22 | 线管 | 项 | 1 | 中财
23 | 主机基座与减振 | 台 | 2 | 定制
24 | 水泵基座与减振 | 台 | 4 | 定制
25 | 水泵雨棚 | 个 | 4 | 定制
26 | 其他配件 | 项 | 1
27 | 吊机费 | 套 | 1
28 | 安装调试 | 项 | 1